## EMBODIED_ENERGY
building_use | year_start | year_end | standard | Wall_ext_ag | Wall_ext_bg | Floor_int | Wall_int_sup | Wall_int_nosup | Roof | Floor_g | Services | Win_ext | Excavation
MULTI_RES | 1300 | 1920 | C | 601 | 601 | 681 | 410 | 342 | 517 | 440 | 588 | 688 | 2000
MULTI_RES | 1921 | 1970 | C | 388 | 388 | 1048 | 353 | 233 | 534 | 1048 | 588 | 926 | 2000
MULTI_RES | 1971 | 1980 | C | 407 | 392 | 994 | 377 | 240 | 1032 | 1029 | 588 | 1957 | 2000
MULTI_RES | 1981 | 2005 | C | 786 | 991 | 829 | 377 | 240 | 1122 | 1155 | 588 | 1055 | 2000
MULTI_RES | 2006 | 2020 | C | 1241 | 1633 | 623 | 662 | 305 | 992 | 1642 | 588 | 1273 | 2000
MULTI_RES | 2021 | 2030 | C | 1241 | 1633 | 623 | 662 | 305 | 992 | 1642 | 588 | 1273 | 2000
MULTI_RES | 1300 | 1920 | R | 0 | 0 | 0 | 0 | 0 | 0 | 0 | 88 | 0 | 0
MULTI_RES | 1921 | 1970 | R | 114 | 114 | 91 | 53 | 53 | 107 | 91 | 88 | 926 | 0
MULTI_RES | 1971 | 1980 | R | 95 | 95 | 75 | 35 | 35 | 107 | 142 | 88 | 1957 | 0
MULTI_RES | 1981 | 2005 | R | 167 | 371 | 93 | 44 | 44 | 336 | 302 | 88 | 1055 | 0
MULTI_RES | 2006 | 2020 | R | 467 | 672 | 109 | 90 | 90 | 598 | 551 | 88 | 1273 | 0
MULTI_RES | 2021 | 2030 | R | 467 | 672 | 109 | 90 | 90 | 598 | 551 | 88 | 1273 | 0
SINGLE_RES | 1300 | 1920 | C | 410 | 410 | 544 | 342 | 273 | 413 | 440 | 588 | 688 | 2000
SINGLE_RES | 1921 | 1970 | C | 292 | 292 | 888 | 258 | 176 | 335 | 888 | 588 | 926 | 2000
SINGLE_RES | 1971 | 1980 | C | 338 | 323 | 835 | 308 | 240 | 872 | 870 | 588 | 1413 | 2000
SINGLE_RES | 1981 | 2005 | C | 891 | 1096 | 663 | 377 | 240 | 647 | 1155 | 588 | 1129 | 2000
SINGLE_RES | 2006 | 2020 | C | 1241 | 1633 | 623 | 662 | 305 | 992 | 1642 | 588 | 1273 | 2000
SINGLE_RES | 2021 | 2030 | C | 1241 | 1633 | 623 | 662 | 305 | 992 | 1642 | 588 | 1273 | 2000
SINGLE_RES | 1300 | 1920 | R | 0 | 0 | 0 | 0 | 0 | 0 | 0 | 88 | 0 | 0
SINGLE_RES | 1921 | 1970 | R | 114 | 114 | 91 | 53 | 53 | 44 | 91 | 88 | 926 | 0
SINGLE_RES | 1971 | 1980 | R | 95 | 95 | 107 | 35 | 35 | 107 | 142 | 88 | 1413 | 0
SINGLE_RES | 1981 | 2005 | R | 167 | 371 | 93 | 44 | 44 | 336 | 302 | 88 | 1129 | 0
SINGLE_RES | 2006 | 2020 | R | 467 | 672 | 109 | 90 | 90 | 598 | 551 | 88 | 1273 | 0
SINGLE_RES | 2021 | 2030 | R | 467 | 672 | 109 | 90 | 90 | 598 | 551 | 88 | 1273 | 0
HOTEL | 1300 | 1920 | C | 601 | 601 | 681 | 410 | 342 | 517 | 440 | 588 | 688 | 2000
HOTEL | 1921 | 1970 | C | 388 | 388 | 1048 | 353 | 233 | 534 | 1048 | 588 | 926 | 2000
HOTEL | 1971 | 1980 | C | 407 | 392 | 994 | 377 | 240 | 1032 | 1029 | 588 | 1957 | 2000
HOTEL | 1981 | 2005 | C | 786 | 991 | 829 | 377 | 240 | 1122 | 1155 | 588 | 1055 | 2000
HOTEL | 2006 | 2020 | C | 1241 | 1633 | 623 | 662 | 305 | 992 | 1642 | 588 | 1273 | 2000
HOTEL | 2021 | 2030 | C | 1241 | 1633 | 623 | 662 | 305 | 992 | 1642 | 588 | 1273 | 2000
HOTEL | 1300 | 1920 | R | 0 | 0 | 0 | 0 | 0 | 0 | 0 | 88 | 0 | 0
HOTEL | 1921 | 1970 | R | 114 | 114 | 91 | 53 | 53 | 107 | 91 | 88 | 926 | 0
HOTEL | 1971 | 1980 | R | 95 | 95 | 75 | 35 | 35 | 107 | 142 | 88 | 1957 | 0
HOTEL | 1981 | 2005 | R | 167 | 371 | 93 | 44 | 44 | 336 | 302 | 88 | 1055 | 0
HOTEL | 2006 | 2020 | R | 467 | 672 | 109 | 90 | 90 | 598 | 551 | 88 | 1273 | 0
HOTEL | 2021 | 2030 | R | 467 | 672 | 109 | 90 | 90 | 598 | 551 | 88 | 1273 | 0
OFFICE | 1300 | 1920 | C | 601 | 601 | 681 | 410 | 342 | 517 | 440 | 719 | 688 | 2000
OFFICE | 1921 | 1970 | C | 361 | 361 | 984 | 299 | 200 | 534 | 984 | 719 | 926 | 2000
OFFICE | 1971 | 1980 | C | 407 | 392 | 994 | 377 | 240 | 1047 | 1029 | 719 | 926 | 2000
OFFICE | 1981 | 2005 | C | 786 | 991 | 829 | 377 | 240 | 1122 | 1155 | 719 | 1055 | 2000
OFFICE | 2006 | 2020 | C | 1241 | 1424 | 623 | 662 | 343 | 1956 | 1531 | 719 | 1273 | 2000
OFFICE | 2021 | 2030 | C | 1241 | 1424 | 623 | 662 | 343 | 1956 | 1531 | 719 | 1273 | 2000
OFFICE | 1300 | 1920 | R | 0 | 0 | 0 | 0 | 0 | 0 | 0 | 108 | 0 | 0
OFFICE | 1921 | 1970 | R | 114 | 114 | 91 | 53 | 53 | 107 | 91 | 108 | 926 | 0
OFFICE | 1971 | 1980 | R | 95 | 95 | 75 | 35 | 35 | 107 | 142 | 108 | 926 | 0
OFFICE | 1981 | 2005 | R | 167 | 371 | 93 | 44 | 44 | 336 | 302 | 108 | 1055 | 0
OFFICE | 2006 | 2020 | R | 428 | 633 | 102 | 72 | 72 | 598 | 551 | 108 | 1273 | 0
OFFICE | 2021 | 2030 | R | 428 | 633 | 102 | 72 | 72 | 598 | 551 | 108 | 1273 | 0
RETAIL | 1300 | 1920 | C | 601 | 601 | 681 | 410 | 342 | 517 | 440 | 719 | 688 | 2000
RETAIL | 1921 | 1970 | C | 361 | 361 | 984 | 299 | 200 | 534 | 984 | 719 | 926 | 2000
RETAIL | 1971 | 1980 | C | 792 | 761 | 994 | 663 | 331 | 1191 | 1064 | 719 | 1957 | 2000
RETAIL | 1981 | 2005 | C | 753 | 815 | 1048 | 427 | 72 | 1133 | 1407 | 719 | 1107 | 2000
RETAIL | 2006 | 2020 | C | 1182 | 1285 | 779 | 662 | 343 | 1741 | 1458 | 719 | 1273 | 2000
RETAIL | 2021 | 2030 | C | 1182 | 1285 | 779 | 662 | 343 | 1741 | 1458 | 719 | 1273 | 2000
RETAIL | 1300 | 1920 | R | 0 | 0 | 0 | 0 | 0 | 0 | 0 | 108 | 0 | 0
RETAIL | 1921 | 1970 | R | 114 | 114 | 91 | 53 | 53 | 107 | 91 | 108 | 926 | 0
RETAIL | 1971 | 1980 | R | 130 | 130 | 107 | 70 | 70 | 107 | 177 | 108 | 1957 | 0
RETAIL | 1981 | 2005 | R | 99 | 304 | 71 | 51 | 35 | 336 | 286 | 108 | 1107 | 0
RETAIL | 2006 | 2020 | R | 389 | 594 | 95 | 35 | 35 | 559 | 532 | 108 | 1273 | 0
RETAIL | 2021 | 2030 | R | 389 | 594 | 95 | 35 | 35 | 559 | 532 | 108 | 1273 | 0
FOODSTORE | 1300 | 1920 | C | 410 | 410 | 544 | 342 | 273 | 413 | 440 | 719 | 688 | 2000
FOODSTORE | 1921 | 1970 | C | 361 | 361 | 984 | 299 | 200 | 534 | 984 | 719 | 926 | 2000
FOODSTORE | 1971 | 1980 | C | 792 | 761 | 994 | 663 | 331 | 1191 | 1064 | 719 | 1957 | 2000
FOODSTORE | 1981 | 2005 | C | 763 | 865 | 986 | 413 | 120 | 1130 | 1335 | 719 | 1092 | 2000
FOODSTORE | 2006 | 2020 | C | 1182 | 1285 | 779 | 662 | 343 | 1741 | 1458 | 719 | 1273 | 2000
FOODSTORE | 2021 | 2030 | C | 1182 | 1285 | 779 | 662 | 343 | 1741 | 1458 | 719 | 1273 | 2000
FOODSTORE | 1300 | 1920 | R | 0 | 0 | 0 | 0 | 0 | 0 | 0 | 108 | 0 | 0
FOODSTORE | 1921 | 1970 | R | 114 | 114 | 91 | 53 | 53 | 107 | 91 | 108 | 926 | 0
FOODSTORE | 1971 | 1980 | R | 130 | 130 | 107 | 70 | 70 | 107 | 177 | 108 | 1957 | 0
FOODSTORE | 1981 | 2005 | R | 99 | 304 | 71 | 51 | 35 | 336 | 286 | 108 | 1107 | 0
FOODSTORE | 2006 | 2020 | R | 389 | 594 | 95 | 35 | 35 | 559 | 532 | 108 | 1273 | 0
FOODSTORE | 2021 | 2030 | R | 389 | 594 | 95 | 35 | 35 | 559 | 532 | 108 | 1273 | 0
RESTAURANT | 1300 | 1920 | C | 410 | 410 | 544 | 342 | 273 | 413 | 440 | 719 | 688 | 2000
RESTAURANT | 1921 | 1970 | C | 361 | 361 | 984 | 299 | 200 | 534 | 984 | 719 | 926 | 2000
RESTAURANT | 1971 | 1980 | C | 792 | 761 | 994 | 663 | 331 | 1191 | 1064 | 719 | 1957 | 2000
RESTAURANT | 1981 | 2005 | C | 828 | 1033 | 763 | 377 | 240 | 932 | 1155 | 719 | 1085 | 2000
RESTAURANT | 2006 | 2020 | C | 1182 | 1285 | 779 | 662 | 343 | 1741 | 1458 | 719 | 1273 | 2000
RESTAURANT | 2021 | 2030 | C | 1182 | 1285 | 779 | 662 | 343 | 1741 | 1458 | 719 | 1273 | 2000
RESTAURANT | 1300 | 1920 | R | 0 | 0 | 0 | 0 | 0 | 0 | 0 | 108 | 0 | 0
RESTAURANT | 1921 | 1970 | R | 114 | 114 | 91 | 53 | 53 | 107 | 91 | 108 | 926 | 0
RESTAURANT | 1971 | 1980 | R | 130 | 130 | 107 | 70 | 70 | 107 | 177 | 108 | 1957 | 0
RESTAURANT | 1981 | 2005 | R | 167 | 371 | 93 | 44 | 44 | 336 | 302 | 108 | 1085 | 0
RESTAURANT | 2006 | 2020 | R | 389 | 594 | 95 | 35 | 35 | 559 | 532 | 108 | 1273 | 0
RESTAURANT | 2021 | 2030 | R | 389 | 594 | 95 | 35 | 35 | 559 | 532 | 108 | 1273 | 0
INDUSTRIAL | 1300 | 1920 | C | 820 | 820 | 850 | 547 | 0 | 986 | 592 | 719 | 688 | 2000
INDUSTRIAL | 1921 | 1970 | C | 480 | 480 | 1073 | 463 | 0 | 1020 | 1073 | 719 | 926 | 2000
INDUSTRIAL | 1971 | 1980 | C | 692 | 692 | 956 | 663 | 0 | 1116 | 991 | 719 | 1957 | 2000
INDUSTRIAL | 1981 | 2005 | C | 739 | 739 | 1143 | 448 | 0 | 1137 | 1516 | 719 | 1129 | 2000
INDUSTRIAL | 2006 | 2020 | C | 1043 | 1267 | 1143 | 448 | 343 | 1527 | 1516 | 719 | 1273 | 2000
INDUSTRIAL | 2021 | 2030 | C | 1043 | 1267 | 1143 | 448 | 343 | 1527 | 1516 | 719 | 1273 | 2000
INDUSTRIAL | 1300 | 1920 | R | 0 | 0 | 0 | 0 | 0 | 0 | 0 | 108 | 0 | 0
INDUSTRIAL | 1921 | 1970 | R | 79 | 79 | 53 | 53 | 0 | 72 | 53 | 108 | 463 | 0
INDUSTRIAL | 1971 | 1980 | R | 61 | 61 | 32 | 70 | 0 | 32 | 127 | 108 | 1957 | 0
INDUSTRIAL | 1981 | 2005 | R | 99 | 304 | 39 | 35 | 0 | 323 | 276 | 108 | 1129 | 0
INDUSTRIAL | 2006 | 2020 | R | 314 | 519 | 32 | 35 | 0 | 637 | 394 | 108 | 1273 | 0
INDUSTRIAL | 2021 | 2030 | R | 314 | 519 | 32 | 35 | 0 | 637 | 394 | 108 | 1273 | 0
SCHOOL | 1300 | 1920 | C | 601 | 601 | 681 | 410 | 342 | 517 | 440 | 719 | 688 | 2000
SCHOOL | 1921 | 1970 | C | 361 | 361 | 984 | 299 | 200 | 534 | 984 | 719 | 926 | 2000
SCHOOL | 1971 | 1980 | C | 407 | 392 | 994 | 377 | 240 | 1047 | 1029 | 719 | 926 | 2000
SCHOOL | 1981 | 2005 | C | 786 | 991 | 829 | 377 | 240 | 1122 | 1155 | 719 | 1055 | 2000
SCHOOL | 2006 | 2020 | C | 1241 | 1424 | 623 | 662 | 343 | 1956 | 1531 | 719 | 1273 | 2000
SCHOOL | 2021 | 2030 | C | 1241 | 1424 | 623 | 662 | 343 | 1956 | 1531 | 719 | 1273 | 2000
SCHOOL | 1300 | 1920 | R | 0 | 0 | 0 | 0 | 0 | 0 | 0 | 108 | 0 | 0
SCHOOL | 1921 | 1970 | R | 114 | 114 | 91 | 53 | 53 | 107 | 91 | 108 | 926 | 0
SCHOOL | 1971 | 1980 | R | 95 | 95 | 75 | 35 | 35 | 107 | 142 | 108 | 926 | 0
SCHOOL | 1981 | 2005 | R | 167 | 371 | 93 | 44 | 44 | 336 | 302 | 108 | 1055 | 0
SCHOOL | 2006 | 2020 | R | 428 | 633 | 102 | 72 | 72 | 598 | 551 | 108 | 1273 | 0
SCHOOL | 2021 | 2030 | R | 428 | 633 | 102 | 72 | 72 | 598 | 551 | 108 | 1273 | 0
HOSPITAL | 1300 | 1920 | C | 601 | 601 | 681 | 410 | 342 | 517 | 440 | 719 | 688 | 2000
HOSPITAL | 1921 | 1970 | C | 388 | 388 | 1048 | 353 | 233 | 534 | 1048 | 719 | 926 | 2000
HOSPITAL | 1971 | 1980 | C | 407 | 392 | 994 | 377 | 240 | 1032 | 1029 | 719 | 1957 | 2000
HOSPITAL | 1981 | 2005 | C | 786 | 991 | 829 | 377 | 240 | 1122 | 1155 | 719 | 1055 | 2000
HOSPITAL | 2006 | 2020 | C | 1182 | 1285 | 779 | 662 | 343 | 1741 | 1458 | 719 | 1273 | 2000
HOSPITAL | 2021 | 2030 | C | 1182 | 1285 | 779 | 662 | 343 | 1741 | 1458 | 719 | 1273 | 2000
HOSPITAL | 1300 | 1920 | R | 0 | 0 | 0 | 0 | 0 | 0 | 0 | 108 | 0 | 0
HOSPITAL | 1921 | 1970 | R | 114 | 114 | 91 | 53 | 53 | 107 | 91 | 108 | 926 | 0
HOSPITAL | 1971 | 1980 | R | 95 | 95 | 75 | 35 | 35 | 107 | 142 | 108 | 1957 | 0
HOSPITAL | 1981 | 2005 | R | 167 | 371 | 93 | 44 | 44 | 336 | 302 | 108 | 1055 | 0
HOSPITAL | 2006 | 2020 | R | 467 | 672 | 109 | 90 | 90 | 598 | 551 | 108 | 1273 | 0
HOSPITAL | 2021 | 2030 | R | 467 | 672 | 109 | 90 | 90 | 598 | 551 | 108 | 1273 | 0
GYM | 1300 | 1920 | C | 601 | 601 | 681 | 410 | 342 | 517 | 440 | 719 | 688 | 2000
GYM | 1921 | 1970 | C | 361 | 361 | 984 | 299 | 200 | 534 | 984 | 719 | 926 | 2000
GYM | 1971 | 1980 | C | 792 | 761 | 994 | 663 | 331 | 1191 | 1064 | 719 | 1957 | 2000
GYM | 1981 | 2005 | C | 753 | 815 | 1048 | 427 | 72 | 1133 | 1407 | 719 | 1107 | 2000
GYM | 2006 | 2020 | C | 1182 | 1285 | 779 | 662 | 343 | 1741 | 1458 | 719 | 1273 | 2000
GYM | 2021 | 2030 | C | 1182 | 1285 | 779 | 662 | 343 | 1741 | 1458 | 719 | 1273 | 2000
GYM | 1300 | 1920 | R | 0 | 0 | 0 | 0 | 0 | 0 | 0 | 108 | 0 | 0
GYM | 1921 | 1970 | R | 114 | 114 | 91 | 53 | 53 | 107 | 91 | 108 | 926 | 0
GYM | 1971 | 1980 | R | 130 | 130 | 107 | 70 | 70 | 107 | 177 | 108 | 1957 | 0
GYM | 1981 | 2005 | R | 99 | 304 | 71 | 51 | 35 | 336 | 286 | 108 | 1107 | 0
GYM | 2006 | 2020 | R | 314 | 519 | 32 | 35 | 35 | 637 | 394 | 108 | 1273 | 0
GYM | 2021 | 2030 | R | 314 | 519 | 32 | 35 | 35 | 637 | 394 | 108 | 1273 | 0
SWIMMING | 1300 | 1920 | C | 601 | 601 | 681 | 410 | 342 | 517 | 440 | 719 | 688 | 2000
SWIMMING | 1921 | 1970 | C | 361 | 361 | 984 | 299 | 200 | 534 | 984 | 719 | 926 | 2000
SWIMMING | 1971 | 1980 | C | 792 | 761 | 994 | 663 | 331 | 1191 | 1064 | 719 | 1957 | 2000
SWIMMING | 1981 | 2005 | C | 753 | 815 | 1048 | 427 | 72 | 1133 | 1407 | 719 | 1107 | 2000
SWIMMING | 2006 | 2020 | C | 1043 | 1267 | 1143 | 448 | 343 | 1527 | 1516 | 719 | 1273 | 2000
SWIMMING | 2021 | 2030 | C | 1043 | 1267 | 1143 | 448 | 343 | 1527 | 1516 | 719 | 1273 | 2000
SWIMMING | 1300 | 1920 | R | 0 | 0 | 0 | 0 | 0 | 0 | 0 | 108 | 0 | 0
SWIMMING | 1921 | 1970 | R | 114 | 114 | 91 | 53 | 53 | 107 | 91 | 108 | 926 | 0
SWIMMING | 1971 | 1980 | R | 130 | 130 | 107 | 70 | 70 | 107 | 177 | 108 | 1957 | 0
SWIMMING | 1981 | 2005 | R | 99 | 304 | 71 | 51 | 35 | 336 | 286 | 108 | 1107 | 0
SWIMMING | 2006 | 2020 | R | 314 | 519 | 32 | 35 | 35 | 637 | 394 | 108 | 1273 | 0
SWIMMING | 2021 | 2030 | R | 314 | 519 | 32 | 35 | 35 | 637 | 394 | 108 | 1273 | 0
SERVERROOM | 1300 | 1920 | C | 601 | 601 | 681 | 410 | 342 | 517 | 440 | 719 | 688 | 2000
SERVERROOM | 1921 | 1970 | C | 361 | 361 | 984 | 299 | 200 | 534 | 984 | 719 | 926 | 2000
SERVERROOM | 1971 | 1980 | C | 407 | 392 | 994 | 377 | 240 | 1047 | 1029 | 719 | 926 | 2000
SERVERROOM | 1981 | 2005 | C | 753 | 815 | 1048 | 427 | 72 | 1133 | 1407 | 719 | 1107 | 2000
SERVERROOM | 2006 | 2020 | C | 1043 | 1267 | 1143 | 448 | 343 | 1527 | 1516 | 719 | 1273 | 2000
SERVERROOM | 2021 | 2030 | C | 1043 | 1267 | 1143 | 448 | 343 | 1527 | 1516 | 719 | 1273 | 2000
SERVERROOM | 1300 | 1920 | R | 0 | 0 | 0 | 0 | 0 | 0 | 0 | 108 | 0 | 0
SERVERROOM | 1921 | 1970 | R | 114 | 114 | 91 | 53 | 53 | 107 | 91 | 108 | 926 | 0
SERVERROOM | 1971 | 1980 | R | 95 | 95 | 75 | 35 | 35 | 107 | 142 | 108 | 926 | 0
SERVERROOM | 1981 | 2005 | R | 99 | 304 | 71 | 51 | 35 | 336 | 286 | 108 | 1107 | 0
SERVERROOM | 2006 | 2020 | R | 389 | 594 | 95 | 35 | 35 | 559 | 532 | 108 | 1273 | 0
SERVERROOM | 2021 | 2030 | R | 389 | 594 | 95 | 35 | 35 | 559 | 532 | 108 | 1273 | 0
PARKING | 1300 | 1920 | C | 820 | 820 | 850 | 547 | 0 | 986 | 592 | 236 | 688 | 2000
PARKING | 1921 | 1970 | C | 480 | 480 | 1073 | 463 | 0 | 1020 | 1073 | 236 | 926 | 2000
PARKING | 1971 | 1980 | C | 692 | 692 | 956 | 663 | 0 | 1116 | 991 | 236 | 1957 | 2000
PARKING | 1981 | 2005 | C | 739 | 739 | 1143 | 448 | 0 | 1137 | 1516 | 236 | 1129 | 2000
PARKING | 2006 | 2020 | C | 1043 | 998 | 1143 | 448 | 0 | 1527 | 1516 | 236 | 1273 | 2000
PARKING | 2021 | 2030 | C | 1043 | 998 | 1143 | 448 | 0 | 1527 | 1516 | 236 | 1273 | 2000
PARKING | 1300 | 1920 | R | 0 | 0 | 0 | 0 | 0 | 0 | 0 | 35 | 0 | 0
PARKING | 1921 | 1970 | R | 79 | 79 | 53 | 53 | 0 | 72 | 53 | 35 | 463 | 0
PARKING | 1971 | 1980 | R | 61 | 61 | 32 | 70 | 0 | 32 | 127 | 35 | 1957 | 0
PARKING | 1981 | 2005 | R | 99 | 304 | 39 | 35 | 0 | 323 | 276 | 35 | 1129 | 0
PARKING | 2006 | 2020 | R | 314 | 519 | 32 | 35 | 0 | 637 | 394 | 35 | 1273 | 0
PARKING | 2021 | 2030 | R | 314 | 519 | 32 | 35 | 0 | 637 | 394 | 35 | 1273 | 0
COOLROOM | 1300 | 1920 | C | 820 | 820 | 850 | 547 | 0 | 986 | 592 | 719 | 688 | 2000
COOLROOM | 1921 | 1970 | C | 361 | 361 | 984 | 299 | 200 | 534 | 984 | 719 | 926 | 2000
COOLROOM | 1971 | 1980 | C | 792 | 761 | 994 | 663 | 331 | 1191 | 1064 | 719 | 1957 | 2000
COOLROOM | 1981 | 2005 | C | 753 | 815 | 1048 | 427 | 72 | 1133 | 1407 | 719 | 1107 | 2000
COOLROOM | 2006 | 2020 | C | 1182 | 1285 | 779 | 662 | 343 | 1741 | 1458 | 719 | 1273 | 2000
COOLROOM | 2021 | 2030 | C | 1182 | 1285 | 779 | 662 | 343 | 1741 | 1458 | 719 | 1273 | 2000
COOLROOM | 1300 | 1920 | R | 0 | 0 | 0 | 0 | 0 | 0 | 0 | 108 | 0 | 0
COOLROOM | 1921 | 1970 | R | 114 | 114 | 91 | 53 | 53 | 107 | 91 | 108 | 926 | 0
COOLROOM | 1971 | 1980 | R | 130 | 130 | 107 | 70 | 70 | 107 | 177 | 108 | 1957 | 0
COOLROOM | 1981 | 2005 | R | 99 | 304 | 71 | 51 | 35 | 336 | 286 | 108 | 1107 | 0
COOLROOM | 2006 | 2020 | R | 389 | 594 | 95 | 35 | 35 | 559 | 532 | 108 | 1273 | 0
COOLROOM | 2021 | 2030 | R | 389 | 594 | 95 | 35 | 35 | 559 | 532 | 108 | 1273 | 0
LAB | 1300 | 1920 | C | 601 | 601 | 681 | 410 | 342 | 517 | 440 | 719 | 688 | 2000
LAB | 1921 | 1970 | C | 361 | 361 | 984 | 299 | 200 | 534 | 984 | 719 | 926 | 2000
LAB | 1971 | 1980 | C | 407 | 392 | 994 | 377 | 240 | 1047 | 1029 | 719 | 926 | 2000
LAB | 1981 | 2005 | C | 786 | 991 | 829 | 377 | 240 | 1122 | 1155 | 719 | 1055 | 2000
LAB | 2006 | 2020 | C | 1241 | 1424 | 623 | 662 | 343 | 1956 | 1531 | 719 | 1273 | 2000
LAB | 2021 | 2030 | C | 1241 | 1424 | 623 | 662 | 343 | 1956 | 1531 | 719 | 1273 | 2000
LAB | 1300 | 1920 | R | 0 | 0 | 0 | 0 | 0 | 0 | 0 | 108 | 0 | 0
LAB | 1921 | 1970 | R | 114 | 114 | 91 | 53 | 53 | 107 | 91 | 108 | 926 | 0
LAB | 1971 | 1980 | R | 95 | 95 | 75 | 35 | 35 | 107 | 142 | 108 | 926 | 0
LAB | 1981 | 2005 | R | 167 | 371 | 93 | 44 | 44 | 336 | 302 | 108 | 1055 | 0
LAB | 2006 | 2020 | R | 428 | 633 | 102 | 72 | 72 | 598 | 551 | 108 | 1273 | 0
LAB | 2021 | 2030 | R | 428 | 633 | 102 | 72 | 72 | 598 | 551 | 108 | 1273 | 0
MUSEUM | 1300 | 1920 | C | 601 | 601 | 681 | 410 | 342 | 517 | 440 | 719 | 688 | 2000
MUSEUM | 1921 | 1970 | C | 388 | 388 | 1048 | 353 | 233 | 534 | 1048 | 719 | 926 | 2000
MUSEUM | 1971 | 1980 | C | 407 | 392 | 994 | 377 | 240 | 1032 | 1029 | 719 | 1957 | 2000
MUSEUM | 1981 | 2005 | C | 786 | 991 | 829 | 377 | 240 | 1122 | 1155 | 719 | 1055 | 2000
MUSEUM | 2006 | 2020 | C | 1182 | 1285 | 779 | 662 | 343 | 1741 | 1458 | 719 | 1273 | 2000
MUSEUM | 2021 | 2030 | C | 1182 | 1285 | 779 | 662 | 343 | 1741 | 1458 | 719 | 1273 | 2000
MUSEUM | 1300 | 1920 | R | 0 | 0 | 0 | 0 | 0 | 0 | 0 | 108 | 0 | 0
MUSEUM | 1921 | 1970 | R | 114 | 114 | 91 | 53 | 53 | 107 | 91 | 108 | 926 | 0
MUSEUM | 1971 | 1980 | R | 95 | 95 | 75 | 35 | 35 | 107 | 142 | 108 | 1957 | 0
MUSEUM | 1981 | 2005 | R | 167 | 371 | 93 | 44 | 44 | 336 | 302 | 108 | 1055 | 0
MUSEUM | 2006 | 2020 | R | 467 | 672 | 109 | 90 | 90 | 598 | 551 | 108 | 1273 | 0
MUSEUM | 2021 | 2030 | R | 467 | 672 | 109 | 90 | 90 | 598 | 551 | 108 | 1273 | 0
LIBRARY | 1300 | 1920 | C | 601 | 601 | 681 | 410 | 342 | 517 | 440 | 719 | 688 | 2000
LIBRARY | 1921 | 1970 | C | 361 | 361 | 984 | 299 | 200 | 534 | 984 | 719 | 926 | 2000
LIBRARY | 1971 | 1980 | C | 407 | 392 | 994 | 377 | 240 | 1047 | 1029 | 719 | 926 | 2000
LIBRARY | 1981 | 2005 | C | 786 | 991 | 829 | 377 | 240 | 1122 | 1155 | 719 | 1055 | 2000
LIBRARY | 2006 | 2020 | C | 1241 | 1424 | 623 | 662 | 343 | 1956 | 1531 | 719 | 1273 | 2000
LIBRARY | 2021 | 2030 | C | 1241 | 1424 | 623 | 662 | 343 | 1956 | 1531 | 719 | 1273 | 2000
LIBRARY | 1300 | 1920 | R | 0 | 0 | 0 | 0 | 0 | 0 | 0 | 108 | 0 | 0
LIBRARY | 1921 | 1970 | R | 114 | 114 | 91 | 53 | 53 | 107 | 91 | 108 | 926 | 0
LIBRARY | 1971 | 1980 | R | 95 | 95 | 75 | 35 | 35 | 107 | 142 | 108 | 926 | 0
LIBRARY | 1981 | 2005 | R | 167 | 371 | 93 | 44 | 44 | 336 | 302 | 108 | 1055 | 0
LIBRARY | 2006 | 2020 | R | 428 | 633 | 102 | 72 | 72 | 598 | 551 | 108 | 1273 | 0
LIBRARY | 2021 | 2030 | R | 428 | 633 | 102 | 72 | 72 | 598 | 551 | 108 | 1273 | 0

## EMBODIED_EMISSIONS
building_use | year_start | year_end | standard | Wall_ext_ag | Wall_ext_bg | Floor_int | Wall_int_sup | Wall_int_nosup | Roof | Floor_g | Services | Win_ext | Excavation
MULTI_RES | 1300 | 1920 | C | 57 | 57 | 64 | 39 | 32 | 29 | 39 | 32 | 47 | 135
MULTI_RES | 1921 | 1970 | C | 34 | 34 | 113 | 32 | 20 | 57 | 113 | 32 | 62 | 135
MULTI_RES | 1971 | 1980 | C | 36 | 35 | 110 | 34 | 21 | 113 | 113 | 32 | 123 | 135
MULTI_RES | 1981 | 2005 | C | 57 | 71 | 91 | 34 | 21 | 113 | 104 | 32 | 69 | 135
MULTI_RES | 2006 | 2020 | C | 112 | 188 | 75 | 73 | 16 | 78 | 180 | 32 | 85 | 135
MULTI_RES | 2021 | 2030 | C | 112 | 188 | 75 | 73 | 16 | 78 | 180 | 32 | 85 | 135
MULTI_RES | 1300 | 1920 | R | 0 | 0 | 0 | 0 | 0 | 0 | 0 | 5 | 0 | 0
MULTI_RES | 1921 | 1970 | R | 7 | 7 | 5 | 3 | 3 | 10 | 5 | 5 | 62 | 0
MULTI_RES | 1971 | 1980 | R | 7 | 7 | 5 | 2 | 2 | 9 | 11 | 5 | 123 | 0
MULTI_RES | 1981 | 2005 | R | 12 | 26 | 7 | 3 | 3 | 24 | 23 | 5 | 69 | 0
MULTI_RES | 2006 | 2020 | R | 38 | 52 | 8 | 6 | 6 | 47 | 44 | 5 | 85 | 0
MULTI_RES | 2021 | 2030 | R | 38 | 52 | 8 | 6 | 6 | 47 | 44 | 5 | 85 | 0
SINGLE_RES | 1300 | 1920 | C | 39 | 39 | 51 | 32 | 26 | 23 | 39 | 32 | 47 | 135
SINGLE_RES | 1921 | 1970 | C | 25 | 25 | 95 | 23 | 15 | 34 | 95 | 32 | 62 | 135
SINGLE_RES | 1971 | 1980 | C | 30 | 29 | 92 | 28 | 21 | 95 | 95 | 32 | 96 | 135
SINGLE_RES | 1981 | 2005 | C | 88 | 102 | 73 | 34 | 21 | 56 | 104 | 32 | 79 | 135
SINGLE_RES | 2006 | 2020 | C | 112 | 188 | 75 | 73 | 16 | 78 | 180 | 32 | 85 | 135
SINGLE_RES | 2021 | 2030 | C | 112 | 188 | 75 | 73 | 16 | 78 | 180 | 32 | 85 | 135
SINGLE_RES | 1300 | 1920 | R | 0 | 0 | 0 | 0 | 0 | 0 | 0 | 5 | 0 | 0
SINGLE_RES | 1921 | 1970 | R | 7 | 7 | 5 | 3 | 3 | 3 | 5 | 5 | 62 | 0
SINGLE_RES | 1971 | 1980 | R | 7 | 7 | 9 | 2 | 2 | 9 | 11 | 5 | 96 | 0
SINGLE_RES | 1981 | 2005 | R | 12 | 26 | 7 | 3 | 3 | 24 | 23 | 5 | 79 | 0
SINGLE_RES | 2006 | 2020 | R | 38 | 52 | 8 | 6 | 6 | 47 | 44 | 5 | 85 | 0
SINGLE_RES | 2021 | 2030 | R | 38 | 52 | 8 | 6 | 6 | 47 | 44 | 5 | 85 | 0
HOTEL | 1300 | 1920 | C | 57 | 57 | 64 | 39 | 32 | 29 | 39 | 32 | 47 | 135
HOTEL | 1921 | 1970 | C | 34 | 34 | 113 | 32 | 20 | 57 | 113 | 32 | 62 | 135
HOTEL | 1971 | 1980 | C | 36 | 35 | 110 | 34 | 21 | 113 | 113 | 32 | 123 | 135
HOTEL | 1981 | 2005 | C | 57 | 71 | 91 | 34 | 21 | 113 | 104 | 32 | 69 | 135
HOTEL | 2006 | 2020 | C | 112 | 188 | 75 | 73 | 16 | 78 | 180 | 32 | 85 | 135
HOTEL | 2021 | 2030 | C | 112 | 188 | 75 | 73 | 16 | 78 | 180 | 32 | 85 | 135
HOTEL | 1300 | 1920 | R | 0 | 0 | 0 | 0 | 0 | 0 | 0 | 5 | 0 | 0
HOTEL | 1921 | 1970 | R | 7 | 7 | 5 | 3 | 3 | 10 | 5 | 5 | 62 | 0
HOTEL | 1971 | 1980 | R | 7 | 7 | 5 | 2 | 2 | 9 | 11 | 5 | 123 | 0
HOTEL | 1981 | 2005 | R | 12 | 26 | 7 | 3 | 3 | 24 | 23 | 5 | 69 | 0
HOTEL | 2006 | 2020 | R | 38 | 52 | 8 | 6 | 6 | 47 | 44 | 5 | 85 | 0
HOTEL | 2021 | 2030 | R | 38 | 52 | 8 | 6 | 6 | 47 | 44 | 5 | 85 | 0
OFFICE | 1300 | 1920 | C | 57 | 57 | 64 | 39 | 32 | 29 | 39 | 47 | 47 | 135
OFFICE | 1921 | 1970 | C | 31 | 31 | 106 | 26 | 17 | 57 | 106 | 47 | 62 | 135
OFFICE | 1971 | 1980 | C | 36 | 35 | 110 | 34 | 21 | 114 | 113 | 47 | 62 | 135
OFFICE | 1981 | 2005 | C | 57 | 71 | 91 | 34 | 21 | 113 | 104 | 47 | 69 | 135
OFFICE | 2006 | 2020 | C | 112 | 162 | 75 | 73 | 20 | 165 | 161 | 47 | 85 | 135
OFFICE | 2021 | 2030 | C | 112 | 162 | 75 | 73 | 20 | 165 | 161 | 47 | 85 | 135
OFFICE | 1300 | 1920 | R | 0 | 0 | 0 | 0 | 0 | 0 | 0 | 7 | 0 | 0
OFFICE | 1921 | 1970 | R | 7 | 7 | 5 | 3 | 3 | 10 | 5 | 7 | 62 | 0
OFFICE | 1971 | 1980 | R | 7 | 7 | 5 | 2 | 2 | 9 | 11 | 7 | 62 | 0
OFFICE | 1981 | 2005 | R | 12 | 26 | 7 | 3 | 3 | 24 | 23 | 7 | 69 | 0
OFFICE | 2006 | 2020 | R | 35 | 49 | 8 | 5 | 5 | 47 | 44 | 7 | 85 | 0
OFFICE | 2021 | 2030 | R | 35 | 49 | 8 | 5 | 5 | 47 | 44 | 7 | 85 | 0
RETAIL | 1300 | 1920 | C | 57 | 57 | 64 | 39 | 32 | 29 | 39 | 47 | 47 | 135
RETAIL | 1921 | 1970 | C | 31 | 31 | 106 | 26 | 17 | 57 | 106 | 47 | 62 | 135
RETAIL | 1971 | 1980 | C | 77 | 75 | 110 | 67 | 32 | 131 | 115 | 47 | 123 | 135
RETAIL | 1981 | 2005 | C | 50 | 54 | 92 | 47 | 6 | 85 | 126 | 47 | 76 | 135
RETAIL | 2006 | 2020 | C | 99 | 144 | 79 | 73 | 20 | 132 | 148 | 47 | 85 | 135
RETAIL | 2021 | 2030 | C | 99 | 144 | 79 | 73 | 20 | 132 | 148 | 47 | 85 | 135
RETAIL | 1300 | 1920 | R | 0 | 0 | 0 | 0 | 0 | 0 | 0 | 7 | 0 | 0
RETAIL | 1921 | 1970 | R | 7 | 7 | 5 | 3 | 3 | 10 | 5 | 7 | 62 | 0
RETAIL | 1971 | 1980 | R | 10 | 10 | 9 | 5 | 5 | 9 | 13 | 7 | 123 | 0
RETAIL | 1981 | 2005 | R | 8 | 22 | 6 | 4 | 2 | 24 | 22 | 7 | 76 | 0
RETAIL | 2006 | 2020 | R | 31 | 46 | 7 | 2 | 2 | 43 | 42 | 7 | 85 | 0
RETAIL | 2021 | 2030 | R | 31 | 46 | 7 | 2 | 2 | 43 | 42 | 7 | 85 | 0
FOODSTORE | 1300 | 1920 | C | 39 | 39 | 51 | 32 | 26 | 23 | 39 | 47 | 47 | 135
FOODSTORE | 1921 | 1970 | C | 31 | 31 | 106 | 26 | 17 | 57 | 106 | 47 | 62 | 135
FOODSTORE | 1971 | 1980 | C | 77 | 75 | 110 | 67 | 32 | 131 | 115 | 47 | 123 | 135
FOODSTORE | 1981 | 2005 | C | 52 | 59 | 92 | 43 | 11 | 93 | 120 | 47 | 74 | 135
FOODSTORE | 2006 | 2020 | C | 99 | 144 | 79 | 73 | 20 | 132 | 148 | 47 | 85 | 135
FOODSTORE | 2021 | 2030 | C | 99 | 144 | 79 | 73 | 20 | 132 | 148 | 47 | 85 | 135
FOODSTORE | 1300 | 1920 | R | 0 | 0 | 0 | 0 | 0 | 0 | 0 | 7 | 0 | 0
FOODSTORE | 1921 | 1970 | R | 7 | 7 | 5 | 3 | 3 | 10 | 5 | 7 | 62 | 0
FOODSTORE | 1971 | 1980 | R | 10 | 10 | 9 | 5 | 5 | 9 | 13 | 7 | 123 | 0
FOODSTORE | 1981 | 2005 | R | 8 | 22 | 6 | 4 | 2 | 24 | 22 | 7 | 74 | 0
FOODSTORE | 2006 | 2020 | R | 31 | 46 | 7 | 2 | 2 | 43 | 42 | 7 | 85 | 0
FOODSTORE | 2021 | 2030 | R | 31 | 46 | 7 | 2 | 2 | 43 | 42 | 7 | 85 | 0
RESTAURANT | 1300 | 1920 | C | 39 | 39 | 51 | 32 | 26 | 23 | 39 | 47 | 47 | 135
RESTAURANT | 1921 | 1970 | C | 31 | 31 | 106 | 26 | 17 | 57 | 106 | 47 | 62 | 135
RESTAURANT | 1971 | 1980 | C | 77 | 75 | 110 | 67 | 32 | 131 | 115 | 47 | 123 | 135
RESTAURANT | 1981 | 2005 | C | 69 | 84 | 84 | 34 | 21 | 90 | 104 | 47 | 73 | 135
RESTAURANT | 2006 | 2020 | C | 99 | 144 | 79 | 73 | 20 | 132 | 148 | 47 | 85 | 135
RESTAURANT | 2021 | 2030 | C | 99 | 144 | 79 | 73 | 20 | 132 | 148 | 47 | 85 | 135
RESTAURANT | 1300 | 1920 | R | 0 | 0 | 0 | 0 | 0 | 0 | 0 | 7 | 0 | 0
RESTAURANT | 1921 | 1970 | R | 7 | 7 | 5 | 3 | 3 | 10 | 5 | 7 | 62 | 0
RESTAURANT | 1971 | 1980 | R | 10 | 10 | 9 | 5 | 5 | 9 | 13 | 7 | 123 | 0
RESTAURANT | 1981 | 2005 | R | 12 | 26 | 7 | 3 | 3 | 24 | 23 | 7 | 73 | 0
RESTAURANT | 2006 | 2020 | R | 31 | 46 | 7 | 2 | 2 | 43 | 42 | 7 | 85 | 0
RESTAURANT | 2021 | 2030 | R | 31 | 46 | 7 | 2 | 2 | 43 | 42 | 7 | 85 | 0
INDUSTRIAL | 1300 | 1920 | C | 77 | 77 | 81 | 51 | 0 | 94 | 62 | 47 | 47 | 135
INDUSTRIAL | 1921 | 1970 | C | 43 | 43 | 118 | 42 | 0 | 115 | 118 | 47 | 62 | 135
INDUSTRIAL | 1971 | 1980 | C | 71 | 71 | 108 | 67 | 0 | 126 | 110 | 47 | 123 | 135
INDUSTRIAL | 1981 | 2005 | C | 47 | 47 | 92 | 52 | 0 | 73 | 136 | 47 | 79 | 135
INDUSTRIAL | 2006 | 2020 | C | 67 | 147 | 90 | 52 | 20 | 99 | 136 | 47 | 85 | 135
INDUSTRIAL | 2021 | 2030 | C | 67 | 147 | 90 | 52 | 20 | 99 | 136 | 47 | 85 | 135
INDUSTRIAL | 1300 | 1920 | R | 0 | 0 | 0 | 0 | 0 | 0 | 0 | 7 | 0 | 0
INDUSTRIAL | 1921 | 1970 | R | 5 | 5 | 3 | 3 | 0 | 8 | 3 | 7 | 31 | 0
INDUSTRIAL | 1971 | 1980 | R | 5 | 5 | 4 | 5 | 0 | 4 | 10 | 7 | 123 | 0
INDUSTRIAL | 1981 | 2005 | R | 8 | 22 | 4 | 4 | 0 | 24 | 21 | 7 | 79 | 0
INDUSTRIAL | 2006 | 2020 | R | 26 | 40 | 4 | 4 | 0 | 50 | 31 | 7 | 85 | 0
INDUSTRIAL | 2021 | 2030 | R | 26 | 40 | 4 | 4 | 0 | 50 | 31 | 7 | 85 | 0
SCHOOL | 1300 | 1920 | C | 57 | 57 | 64 | 39 | 32 | 29 | 39 | 47 | 47 | 135
SCHOOL | 1921 | 1970 | C | 31 | 31 | 106 | 26 | 17 | 57 | 106 | 47 | 62 | 135
SCHOOL | 1971 | 1980 | C | 36 | 35 | 110 | 34 | 21 | 114 | 113 | 47 | 62 | 135
SCHOOL | 1981 | 2005 | C | 57 | 71 | 91 | 34 | 21 | 113 | 104 | 47 | 69 | 135
SCHOOL | 2006 | 2020 | C | 112 | 162 | 75 | 73 | 20 | 165 | 161 | 47 | 85 | 135
SCHOOL | 2021 | 2030 | C | 112 | 162 | 75 | 73 | 20 | 165 | 161 | 47 | 85 | 135
SCHOOL | 1300 | 1920 | R | 0 | 0 | 0 | 0 | 0 | 0 | 0 | 7 | 0 | 0
SCHOOL | 1921 | 1970 | R | 7 | 7 | 5 | 3 | 3 | 10 | 5 | 7 | 62 | 0
SCHOOL | 1971 | 1980 | R | 7 | 7 | 5 | 2 | 2 | 9 | 11 | 7 | 62 | 0
SCHOOL | 1981 | 2005 | R | 12 | 26 | 7 | 3 | 3 | 24 | 23 | 7 | 69 | 0
SCHOOL | 2006 | 2020 | R | 35 | 49 | 8 | 5 | 5 | 47 | 44 | 7 | 85 | 0
SCHOOL | 2021 | 2030 | R | 35 | 49 | 8 | 5 | 5 | 47 | 44 | 7 | 85 | 0
HOSPITAL | 1300 | 1920 | C | 57 | 57 | 64 | 39 | 32 | 29 | 39 | 47 | 47 | 135
HOSPITAL | 1921 | 1970 | C | 34 | 34 | 113 | 32 | 20 | 57 | 113 | 47 | 62 | 135
HOSPITAL | 1971 | 1980 | C | 36 | 35 | 110 | 34 | 21 | 113 | 113 | 47 | 123 | 135
HOSPITAL | 1981 | 2005 | C | 57 | 71 | 91 | 34 | 21 | 113 | 104 | 47 | 69 | 135
HOSPITAL | 2006 | 2020 | C | 99 | 144 | 79 | 73 | 20 | 132 | 148 | 47 | 85 | 135
HOSPITAL | 2021 | 2030 | C | 99 | 144 | 79 | 73 | 20 | 132 | 148 | 47 | 85 | 135
HOSPITAL | 1300 | 1920 | R | 0 | 0 | 0 | 0 | 0 | 0 | 0 | 7 | 0 | 0
HOSPITAL | 1921 | 1970 | R | 7 | 7 | 5 | 3 | 3 | 10 | 5 | 7 | 62 | 0
HOSPITAL | 1971 | 1980 | R | 7 | 7 | 5 | 2 | 2 | 9 | 11 | 7 | 123 | 0
HOSPITAL | 1981 | 2005 | R | 12 | 26 | 7 | 3 | 3 | 24 | 23 | 7 | 69 | 0
HOSPITAL | 2006 | 2020 | R | 38 | 52 | 8 | 6 | 6 | 47 | 44 | 7 | 85 | 0
HOSPITAL | 2021 | 2030 | R | 38 | 52 | 8 | 6 | 6 | 47 | 44 | 7 | 85 | 0
GYM | 1300 | 1920 | C | 57 | 57 | 64 | 39 | 32 | 29 | 39 | 47 | 47 | 135
GYM | 1921 | 1970 | C | 31 | 31 | 106 | 26 | 17 | 57 | 106 | 47 | 62 | 135
GYM | 1971 | 1980 | C | 77 | 75 | 110 | 67 | 32 | 131 | 115 | 47 | 123 | 135
GYM | 1981 | 2005 | C | 50 | 54 | 92 | 47 | 6 | 85 | 126 | 47 | 76 | 135
GYM | 2006 | 2020 | C | 99 | 144 | 79 | 73 | 20 | 132 | 148 | 47 | 85 | 135
GYM | 2021 | 2030 | C | 99 | 144 | 79 | 73 | 20 | 132 | 148 | 47 | 85 | 135
GYM | 1300 | 1920 | R | 0 | 0 | 0 | 0 | 0 | 0 | 0 | 7 | 0 | 0
GYM | 1921 | 1970 | R | 7 | 7 | 5 | 3 | 3 | 10 | 5 | 7 | 62 | 0
GYM | 1971 | 1980 | R | 10 | 10 | 9 | 5 | 5 | 9 | 13 | 7 | 123 | 0
GYM | 1981 | 2005 | R | 8 | 22 | 6 | 4 | 2 | 24 | 22 | 7 | 76 | 0
GYM | 2006 | 2020 | R | 26 | 40 | 4 | 4 | 4 | 50 | 31 | 7 | 85 | 0
GYM | 2021 | 2030 | R | 26 | 40 | 4 | 4 | 4 | 50 | 31 | 7 | 85 | 0
SWIMMING | 1300 | 1920 | C | 57 | 57 | 64 | 39 | 32 | 29 | 39 | 47 | 47 | 135
SWIMMING | 1921 | 1970 | C | 31 | 31 | 106 | 26 | 17 | 57 | 106 | 47 | 62 | 135
SWIMMING | 1971 | 1980 | C | 77 | 75 | 110 | 67 | 32 | 131 | 115 | 47 | 123 | 135
SWIMMING | 1981 | 2005 | C | 50 | 54 | 92 | 47 | 6 | 85 | 126 | 47 | 76 | 135
SWIMMING | 2006 | 2020 | C | 67 | 147 | 90 | 52 | 20 | 99 | 136 | 47 | 85 | 135
SWIMMING | 2021 | 2030 | C | 67 | 147 | 90 | 52 | 20 | 99 | 136 | 47 | 85 | 135
SWIMMING | 1300 | 1920 | R | 0 | 0 | 0 | 0 | 0 | 0 | 0 | 7 | 0 | 0
SWIMMING | 1921 | 1970 | R | 7 | 7 | 5 | 3 | 3 | 10 | 5 | 7 | 62 | 0
SWIMMING | 1971 | 1980 | R | 10 | 10 | 9 | 5 | 5 | 9 | 13 | 7 | 123 | 0
SWIMMING | 1981 | 2005 | R | 8 | 22 | 6 | 4 | 2 | 24 | 22 | 7 | 76 | 0
SWIMMING | 2006 | 2020 | R | 26 | 40 | 4 | 4 | 4 | 50 | 31 | 7 | 85 | 0
SWIMMING | 2021 | 2030 | R | 26 | 40 | 4 | 4 | 4 | 50 | 31 | 7 | 85 | 0
SERVERROOM | 1300 | 1920 | C | 57 | 57 | 64 | 39 | 32 | 29 | 39 | 47 | 47 | 135
SERVERROOM | 1921 | 1970 | C | 31 | 31 | 106 | 26 | 17 | 57 | 106 | 47 | 62 | 135
SERVERROOM | 1971 | 1980 | C | 36 | 35 | 110 | 34 | 21 | 114 | 113 | 47 | 62 | 135
SERVERROOM | 1981 | 2005 | C | 50 | 54 | 92 | 47 | 6 | 85 | 126 | 47 | 76 | 135
SERVERROOM | 2006 | 2020 | C | 67 | 147 | 90 | 52 | 20 | 99 | 136 | 47 | 85 | 135
SERVERROOM | 2021 | 2030 | C | 67 | 147 | 90 | 52 | 20 | 99 | 136 | 47 | 85 | 135
SERVERROOM | 1300 | 1920 | R | 0 | 0 | 0 | 0 | 0 | 0 | 0 | 7 | 0 | 0
SERVERROOM | 1921 | 1970 | R | 7 | 7 | 5 | 3 | 3 | 10 | 5 | 7 | 62 | 0
SERVERROOM | 1971 | 1980 | R | 7 | 7 | 5 | 2 | 2 | 9 | 11 | 7 | 62 | 0
SERVERROOM | 1981 | 2005 | R | 8 | 22 | 6 | 4 | 2 | 24 | 22 | 7 | 76 | 0
SERVERROOM | 2006 | 2020 | R | 31 | 46 | 7 | 2 | 2 | 43 | 42 | 7 | 85 | 0
SERVERROOM | 2021 | 2030 | R | 31 | 46 | 7 | 2 | 2 | 43 | 42 | 7 | 85 | 0
PARKING | 1300 | 1920 | C | 77 | 77 | 81 | 51 | 0 | 94 | 62 | 15 | 47 | 135
PARKING | 1921 | 1970 | C | 43 | 43 | 118 | 42 | 0 | 115 | 118 | 15 | 62 | 135
PARKING | 1971 | 1980 | C | 71 | 71 | 108 | 67 | 0 | 126 | 110 | 15 | 123 | 135
PARKING | 1981 | 2005 | C | 47 | 47 | 92 | 52 | 0 | 73 | 136 | 15 | 79 | 135
PARKING | 2006 | 2020 | C | 67 | 108 | 90 | 52 | 0 | 99 | 136 | 15 | 85 | 135
PARKING | 2021 | 2030 | C | 67 | 108 | 90 | 52 | 0 | 99 | 136 | 15 | 85 | 135
PARKING | 1300 | 1920 | R | 0 | 0 | 0 | 0 | 0 | 0 | 0 | 2 | 0 | 0
PARKING | 1921 | 1970 | R | 5 | 5 | 3 | 3 | 0 | 8 | 3 | 2 | 31 | 0
PARKING | 1971 | 1980 | R | 5 | 5 | 4 | 5 | 0 | 4 | 10 | 2 | 123 | 0
PARKING | 1981 | 2005 | R | 8 | 22 | 4 | 4 | 0 | 24 | 21 | 2 | 79 | 0
PARKING | 2006 | 2020 | R | 26 | 40 | 4 | 4 | 0 | 50 | 31 | 2 | 85 | 0
PARKING | 2021 | 2030 | R | 26 | 40 | 4 | 4 | 0 | 50 | 31 | 2 | 85 | 0
COOLROOM | 1300 | 1920 | C | 77 | 77 | 81 | 51 | 0 | 94 | 62 | 47 | 47 | 135
COOLROOM | 1921 | 1970 | C | 31 | 31 | 106 | 26 | 17 | 57 | 106 | 47 | 62 | 135
COOLROOM | 1971 | 1980 | C | 77 | 75 | 110 | 67 | 32 | 131 | 115 | 47 | 123 | 135
COOLROOM | 1981 | 2005 | C | 50 | 54 | 92 | 47 | 6 | 85 | 126 | 47 | 76 | 135
COOLROOM | 2006 | 2020 | C | 99 | 144 | 79 | 73 | 20 | 132 | 148 | 47 | 85 | 135
COOLROOM | 2021 | 2030 | C | 99 | 144 | 79 | 73 | 20 | 132 | 148 | 47 | 85 | 135
COOLROOM | 1300 | 1920 | R | 0 | 0 | 0 | 0 | 0 | 0 | 0 | 7 | 0 | 0
COOLROOM | 1921 | 1970 | R | 7 | 7 | 5 | 3 | 3 | 10 | 5 | 7 | 62 | 0
COOLROOM | 1971 | 1980 | R | 10 | 10 | 9 | 5 | 5 | 9 | 13 | 7 | 123 | 0
COOLROOM | 1981 | 2005 | R | 8 | 22 | 6 | 4 | 2 | 24 | 22 | 7 | 76 | 0
COOLROOM | 2006 | 2020 | R | 31 | 46 | 7 | 2 | 2 | 43 | 42 | 7 | 85 | 0
COOLROOM | 2021 | 2030 | R | 31 | 46 | 7 | 2 | 2 | 43 | 42 | 7 | 85 | 0
LAB | 1300 | 1920 | C | 57 | 57 | 64 | 39 | 32 | 29 | 39 | 47 | 47 | 135
LAB | 1921 | 1970 | C | 31 | 31 | 106 | 26 | 17 | 57 | 106 | 47 | 62 | 135
LAB | 1971 | 1980 | C | 36 | 35 | 110 | 34 | 21 | 114 | 113 | 47 | 62 | 135
LAB | 1981 | 2005 | C | 57 | 71 | 91 | 34 | 21 | 113 | 104 | 47 | 69 | 135
LAB | 2006 | 2020 | C | 112 | 162 | 75 | 73 | 20 | 165 | 161 | 47 | 85 | 135
LAB | 2021 | 2030 | C | 112 | 162 | 75 | 73 | 20 | 165 | 161 | 47 | 85 | 135
LAB | 1300 | 1920 | R | 0 | 0 | 0 | 0 | 0 | 0 | 0 | 7 | 0 | 0
LAB | 1921 | 1970 | R | 7 | 7 | 5 | 3 | 3 | 10 | 5 | 7 | 62 | 0
LAB | 1971 | 1980 | R | 7 | 7 | 5 | 2 | 2 | 9 | 11 | 7 | 62 | 0
LAB | 1981 | 2005 | R | 12 | 26 | 7 | 3 | 3 | 24 | 23 | 7 | 69 | 0
LAB | 2006 | 2020 | R | 35 | 49 | 8 | 5 | 5 | 47 | 44 | 7 | 85 | 0
LAB | 2021 | 2030 | R | 35 | 49 | 8 | 5 | 5 | 47 | 44 | 7 | 85 | 0
MUSEUM | 1300 | 1920 | C | 57 | 57 | 64 | 39 | 32 | 29 | 39 | 47 | 47 | 135
MUSEUM | 1921 | 1970 | C | 34 | 34 | 113 | 32 | 20 | 57 | 113 | 47 | 62 | 135
MUSEUM | 1971 | 1980 | C | 36 | 35 | 110 | 34 | 21 | 113 | 113 | 47 | 123 | 135
MUSEUM | 1981 | 2005 | C | 57 | 71 | 91 | 34 | 21 | 113 | 104 | 47 | 69 | 135
MUSEUM | 2006 | 2020 | C | 99 | 144 | 79 | 73 | 20 | 132 | 148 | 47 | 85 | 135
MUSEUM | 2021 | 2030 | C | 99 | 144 | 79 | 73 | 20 | 132 | 148 | 47 | 85 | 135
MUSEUM | 1300 | 1920 | R | 0 | 0 | 0 | 0 | 0 | 0 | 0 | 7 | 0 | 0
MUSEUM | 1921 | 1970 | R | 7 | 7 | 5 | 3 | 3 | 10 | 5 | 7 | 62 | 0
MUSEUM | 1971 | 1980 | R | 7 | 7 | 5 | 2 | 2 | 9 | 11 | 7 | 123 | 0
MUSEUM | 1981 | 2005 | R | 12 | 26 | 7 | 3 | 3 | 24 | 23 | 7 | 69 | 0
MUSEUM | 2006 | 2020 | R | 38 | 52 | 8 | 6 | 6 | 47 | 44 | 7 | 85 | 0
MUSEUM | 2021 | 2030 | R | 38 | 52 | 8 | 6 | 6 | 47 | 44 | 7 | 85 | 0
LIBRARY | 1300 | 1920 | C | 57 | 57 | 64 | 39 | 32 | 29 | 39 | 47 | 47 | 135
LIBRARY | 1921 | 1970 | C | 31 | 31 | 106 | 26 | 17 | 57 | 106 | 47 | 62 | 135
LIBRARY | 1971 | 1980 | C | 36 | 35 | 110 | 34 | 21 | 114 | 113 | 47 | 62 | 135
LIBRARY | 1981 | 2005 | C | 57 | 71 | 91 | 34 | 21 | 113 | 104 | 47 | 69 | 135
LIBRARY | 2006 | 2020 | C | 112 | 162 | 75 | 73 | 20 | 165 | 161 | 47 | 85 | 135
LIBRARY | 2021 | 2030 | C | 112 | 162 | 75 | 73 | 20 | 165 | 161 | 47 | 85 | 135
LIBRARY | 1300 | 1920 | R | 0 | 0 | 0 | 0 | 0 | 0 | 0 | 7 | 0 | 0
LIBRARY | 1921 | 1970 | R | 7 | 7 | 5 | 3 | 3 | 10 | 5 | 7 | 62 | 0
LIBRARY | 1971 | 1980 | R | 7 | 7 | 5 | 2 | 2 | 9 | 11 | 7 | 62 | 0
LIBRARY | 1981 | 2005 | R | 12 | 26 | 7 | 3 | 3 | 24 | 23 | 7 | 69 | 0
LIBRARY | 2006 | 2020 | R | 35 | 49 | 8 | 5 | 5 | 47 | 44 | 7 | 85 | 0
LIBRARY | 2021 | 2030 | R | 35 | 49 | 8 | 5 | 5 | 47 | 44 | 7 | 85 | 0